## Step1仿真参数设定
Parameter Name | DataType | DataValue | DataValueMin | DataValueMax | StorageClass | CustomStorageClass | Description | Unit
MC_Sim_BaseFreq | double | 40000000 | 0 | 1000000000 | Const | NaN | 基础时钟频率 | Hz
MC_Sim_HFTFreq | double | 15000 | 0 | 400000 | Const | NaN | 高频任务频率 | Hz
MC_Sim_MFTFreq | double | 500 | 0 | 1500 | Const | NaN | 中频任务频率 | Hz
MC_Sim_BaseStep | double | 2.5e-08 | 0 | 6.6675e-07 | Const | NaN | 基础任务步长 | s
MC_Sim_HFTStep | double | 6.6675e-05 | 0 | 0.00020002 | Const | NaN | 高频任务步长 | s
MC_Sim_MFTStep | double | 0.0020002 | 0 | 1 | Const | NaN | 中频任务步长 | s
MC_Sim_NoisePower_Vbus | double | 0 | 0 | 1 | Const | NaN | 母线电压采样噪声 | /
MC_Sim_NoisePower_Ibus | double | 0 | 0 | 1 | Const | NaN | 母线电流采样噪声 | /
MC_Sim_NoisePower_Tempature | double | 0 | 0 | 1 | Const | NaN | 温度采样噪声 | /
MC_Sim_NoisePower_PhaseCurrent | double | 0 | 0 | 1 | Const | NaN | 相电流采样噪声 | /
MC_Sim_NoisePower_AngleSensor | double | 0 | 0 | 1 | Const | NaN | 角度传感器采样噪声 | /
MC_Sim_NoisePower_SpeedSensor | double | 0 | 0 | 1 | Const | NaN | 转速传感器采样噪声 | /
MC_Sim_NoisePower_TorqueSensor | double | 0 | 0 | 1 | Const | NaN | 力矩传感器采样噪声 | /

## Step2电机参数设定
Parameter Name | DataType | DataValue | DataValueMin | DataValueMax | StorageClass | CustomStorageClass | Description | Unit
MC_MotorModel_ModelType | double | 0 | 0 | 1 | Const | NaN | 电机模型类型
MC_MotorModel_WindingType | double | 0 | 0 | 1 | Const | NaN | 电机绕组类型
MC_MotorModel_SpeedMax | double | 0 | 0 | 1 | Const | NaN | 电机机械最大转速
MC_MotorModel_SpeedBase | double | 0 | 0 | 1 | Const | NaN | 电机机械额定转速
MC_MotorModel_PowerMax | double | 0 | 0 | 1 | Const | NaN | 电机输入最大功率
MC_MotorModel_Machine_Ineria | double | 0 | 0 | 1 | Const | NaN | 电机本体转动惯量
MC_MotorModel_Machine_Damp | double | 0 | 0 | 1 | Const | NaN | 电机本体转动阻尼
MC_MotorModel_Machine_Tfric | double | 0 | 0 | 1 | Const | NaN | 电机本体静摩擦力矩
MC_MotorModel_Machine_TfCoff | double | 0 | 0 | 1 | Const | NaN | 电机机械动阻力系数
MC_MotorModel_Magentic_Ke | double | 0 | 0 | 1 | Const | NaN | 电机本体反电势系数
MC_MotorModel_Magentic_Psi | double | 0 | 0 | 1 | Const | NaN | 电机本体转子磁链
MC_MotorModel_Stator_Ra | double | 0 | 0 | 1 | Const | NaN | 电机定子A相电阻
MC_MotorModel_Stator_Rb | double | 0 | 0 | 1 | Const | NaN | 电机定子B相电阻
MC_MotorModel_Stator_Rc | double | 0 | 0 | 1 | Const | NaN | 电机定子C相电阻
MC_MotorModel_Stator_La | double | 0 | 0 | 1 | Const | NaN | 电机定子A相电感
MC_MotorModel_Stator_Lb | double | 0 | 0 | 1 | Const | NaN | 电机定子B相电感
MC_MotorModel_Stator_Lc | double | 0 | 0 | 1 | Const | NaN | 电机定子C相电感
MC_MotorModel_Stator_Ralpha | double | 0 | 0 | 1 | Const | NaN | 电机定子Alpha轴电阻
MC_MotorModel_Stator_Rbeta | double | 0 | 0 | 1 | Const | NaN | 电机定子Beta轴电阻
MC_MotorModel_Stator_Lalpha | double | 0 | 0 | 1 | Const | NaN | 电机定子Alpha轴电感
MC_MotorModel_Stator_Lbeta | double | 0 | 0 | 1 | Const | NaN | 电机定子Beta轴电感
MC_MotorModel_Stator_Lab | double | 0 | 0 | 1 | Const | NaN | 电机定子Alpha/Beta互电感
MC_MotorModel_Stator_Rd | double | 0 | 0 | 1 | Const | NaN | 电机定子D轴电阻
MC_MotorModel_Stator_Rq | double | 0 | 0 | 1 | Const | NaN | 电机定子Q轴电阻
MC_MotorModel_Stator_Ld | double | 0 | 0 | 1 | Const | NaN | 电机定子D轴电感
MC_MotorModel_Stator_Lq | double | 0 | 0 | 1 | Const | NaN | 电机定子Q轴电感
MC_MotorModel_Stator_L0 | double | 0 | 0 | 1 | Const | NaN | 电机定子零序电感
MC_MotorModel_Rotor_Pn | double | 0 | 0 | 1 | Const | NaN | 电机极对数

## Step3硬件参数设定
Parameter Name | DataType | DataValue | DataValueMin | DataValueMax | StorageClass | CustomStorageClass | Description | Unit
MC_Hardware_Input_Vbus | [6 empty] | 硬件额定电压
MC_Hardware_Input_VbusMax | [6 empty] | 硬件最大电压
MC_Hardware_Input_VbusMin | [6 empty] | 硬件最小电压
MC_Hardware_Input_IbusMax | [6 empty] | 母线电流最大值
MC_Hardawre_Chip_Type | [6 empty] | 硬件MCU类型
MC_Hardawre_Chip_PreDrive | [6 empty] | 硬件预驱类型
MC_Hardware_Chip_Clock | [6 empty] | 硬件MCU主时钟
MC_Hardware_Chip_ADCClock | [6 empty] | 硬件ADC时钟
MC_Hardware_Chip_ADCKeepPeriod | [6 empty] | 硬件ADC采样保持周期
MC_Hardware_Chip_ADCSamplePeriod | [6 empty] | 硬件ADC采样周期
MC_Hardware_Chip_ADCTransPeriod | [6 empty] | 硬件ADC转换周期
MC_Hardware_Chip_ADCVoltageMax | [6 empty] | 硬件ADC最大电压
MC_Hardware_Chip_ADCVoltageRefence | [6 empty] | 硬件ADC参考电压
MC_Hardware_Chip_ADCResultBit | [6 empty] | 硬件ADC位数
MC_Hardware_Chip_CSAFlag | [6 empty] | 硬件CSA标志位
MC_Hardware_Chip_CSAGain | [6 empty] | 硬件CSA放大倍数
MC_Hardware_Chip_PWMPeriod | [6 empty] | 硬件PWM周期
MC_Hardware_MOS_Rds | [6 empty] | 硬件MOS管内阻
MC_Hardware_MOS_Cdg | [6 empty] | 硬件MOS管
MC_Hardware_MOS_VgsTh
MC_Hardware_MOS_DeadTime
MC_Hardware_Senseor_AngleFlag
MC_Hardware_Senseor_AngleType
MC_Hardware_Senseor_AngleSignal
MC_Hardware_Senseor_AngleSamplePeriod
MC_Hardware_Senseor_TorqueFlag
MC_Hardware_Senseor_TorqueType
MC_Hardware_Senseor_TorqueSignal
MC_Hardware_Senseor_TorqueSamplePeriod
MC_Hardware_Sample_CurrentType
MC_Hardware_Sample_Resistor
MC_Hardware_Sample_VbusSamplePeriod
MC_Hardware_Sample_VPhaseSampleFlag

## Step4控制参数设定
Parameter Name | DataType | DataValue | DataValueMin | DataValueMax | StorageClass | CustomStorageClass | Description | Unit
MC_Param_Init_1
MC_Param_Ready_1
MC_Param_Location_1
MC_Param_Break_1
MC_Param_Align_1
MC_Param_Comple_1
MC_Param_PositionLoop_EnableFlag
MC_Param_PositionLoop_AlgorithmType
MC_Param_PositionLoop_Kp
MC_Param_PositionLoop_ErrThreshold
MC_Param_SpeedLoop_EnableFlag
MC_Param_SpeedLoop_AlgorithmType
MC_Param_SpeedLoop_1
MC_Param_TorqueLoop_EnableFlag
MC_Param_TorqueLoop_AlgorithmType
MC_Param_TorqueLoop_1
MC_Param_CurrentLoop_EnableFlag
MC_Param_CurrentLoop_AlgorithmType
MC_Param_CurrentLoop_1
MC_Param_SensorlessObservor_EnableFlag
MC_Param_SensorlessObservor_AlgorithmType
MC_Param_SensorlessObservor_1
MC_Param_SVPWM_AlgorithmType
MC_Param_SVPWM_1
MC_Param_CurrentReconstruction_AlgorithmType
MC_Param_CurrentReconstruction_1
MC_Param_CurrentLimit_EnableFlag
MC_Param_CurrentLimit_AlgorithmType
MC_Param_PowerLimit_EnableFlag
MC_Param_PowerLimit_AlgorithmType
MC_Param_PowerLimit_1
MC_Param_LowPassFilter_X_EnableFlag
MC_Param_LowPassFilter_X_BandWidth
MC_Param_FaultDiagnosis_1

## Step5模型控制参数
Parameter Name | DataType | DataValue | DataValueMin | DataValueMax | StorageClass | CustomStorageClass | Description | Unit