## Input
SignalName | DataType | DataValue | DataValueMin | DataValueMax | StorageClass | CustomStorageClass | Description | Unit
MC_Input_Vdc | double | 13.5 | 0 | 500 | Const | 1 | 电机额定电压 | V
MC_Input_VdcMax | double | 16 | 0 | 500 | Const | 1 | 电机最大工作电压 | V
MC_Input_VdcMin | double | 8 | 0 | 500 | Const | 1 | 电机最小工作电压 | V
MC_Input_Ibus | double | 100 | 0 | 500 | Const | 1 | 电机最大电流 | A
MC_Input_Power | double | 4 | 0 | 500 | Const | 1 | 电机最大功率 | W
MC_Motor_ModelType | single | 1 | 0 | 500 | Const | 1 | 电机模型
MC_Motor_WindType | single | 1 | 0 | 500 | Const | 1 | 电机定子绕组模型
MC_Motor_SpeedMax | double | 3000 | 0 | 500 | Const | 1 | 电机最大转速 | RPM
MC_Motor_BEMF | double | 4.294 | 0 | 500 | Const | 1 | 电机反电势系数 | V/krpm
MC_Motor_Phi | double | 0.005919 | 0 | 500 | Const | 1 | 电机永磁体磁链 | Wb
MC_Motor_Mechinal_Inertia | double | 0.0103 | 0 | 500 | Const | 1 | 电机转动惯量 | kg*m^2
MC_Motor_Mechinal_Damp | double | 0 | 0 | 500 | Const | 1 | 电机机械阻尼 | N*m*s/rad
MC_Motor_Mechinal_Fric | double | 0 | 0 | 500 | Const | 1 | 电机静摩擦
MC_Motor_Mechinal_TF | double | 0.0859 | 0 | 500 | Const | 1 | 电机阻力系数
MC_Motor_Rotor_Pn | double | 4 | 0 | 500 | Const | 1 | 电机转子极对数
MC_Motor_Stator_Ld | double | 5.6345e-05 | 0 | 500 | Const | 1 | 电机定子D轴电感 | H
MC_Motor_Stator_Lq | double | 5.6345e-05 | 0 | 500 | Const | 1 | 电机定子Q轴电感 | H
MC_Motor_Stator_L0 | double | 0 | 0 | 500 | Const | 1 | 电机定子零序电感 | H
MC_Motor_Stator_Rs | double | 0.0286 | 0 | 500 | Const | 1 | 电机定子相电阻 | Ω、Ohm
MC_MOS_Rds | double | 0.001 | 0 | 500 | Const | 1 | 逆变器MOS管内阻 | Ω、Ohm
MC_MOS_Threshold | double | 0.5 | 0 | 500 | Const | 1 | 逆变器MOS管开启电压 | V
MC_MOS_Cs | double | 1e-06 | 0 | 500 | Const | 1 | 逆变器MOS管参数 | Ohm
MC_MOS_DeadTime | single | 32 | 0 | 500 | Const | 1 | 逆变器上下桥死区时间
MC_ADC_Ts | single | 3e-06 | 0 | 500 | Const | 1 | ADC采样和转换时间 | S
MC_Sample_Model | double | 1 | 0 | 500 | Const | 1 | 相电流采样策略 1：单电阻；2：双电阻；3：三电阻
MC_Sample_ORSType | double | 2 | 0 | 500 | Const | 1 | 单电阻采样策略 1：单边采样；2：双边采样
MC_Sample_Rs | double | 0.002 | 0 | 500 | Const | 1 | 硬件采样电阻 | Ohm
MC_Sample_ValidTime | single | 100 | 0 | 1000000000 | Const | 1 | 电流采样最小有效时间 | s
MC_Sample_VbusNoise | double | 1e-15 | 0 | 500 | Const | 1 | 母线电压采样噪声功率
MC_Sample_CurrentNoise | double | 1e-15 | 0 | 500 | Const | 1 | 相电流采样噪声功率

## Simulink
SignalName | DataType | DataValue | DataValueMin | DataValueMax | StorageClass | CustomStorageClass | Description | Unit
MC_Sim_BaseStep | double | 5e-08 | 0 | 1 | Const |  | 基础步长
MC_Sim_HFTStep | double | 5e-05 | 0 | 1 | Const |  | 高频任务步长
MC_Sim_MFTStep | double | 0.002 | 0 | 1 | Const |  | 中频任务步长

## Parameter
SignalName | DataType | DataValue | DataValueMin | DataValueMax | StorageClass | CustomStorageClass | Description | Unit
MC_Param_RPMtoRad | single | 9.5493 | 0 | 500 | Const |  | RPM转换Rad
MC_Param_RadtoRPM | single | 0.10472 | 0 | 500 | Const |  | Rad转换RPM
MC_Param_SpeedPI_Wc | single | 10 | 0 | 500 | Const |  | 转速环带宽
MC_Param_SpeedPI_Kp | single | 18.2228 | 0 | 1000000000 | Const |  | 转速环Kp
MC_Param_SpeedPI_Ki | single | 2.2899 | 0 | 1000000000 | Const |  | 转速环Ki
MC_Param_CurrentPI_Wc | single | 800 | 0 | 1500 | Const |  | 电流环带宽
MC_Param_CurrentPI_Kp | single | 0.28322 | 0 | 1000000000 | Const |  | 电流环Kp
MC_Param_CurrentPI_Ki | single | 0.007188 | 0 | 1000000000 | Const |  | 电流环Ki
MC_Param_CurrentPI_Err | single | 1 | 0 | 500 | Const |  | 电流环积分分离误差阈值
MC_Param_CurrentPI_UdInitial | single | 0 | 0 | 13.5 | Const |  | 电流环Ud积分初值
MC_Param_CurrentPI_UdInteMax | single | 7.7942 | 0 | 13.5 | Const |  | 电流环Ud积分上限
MC_Param_CurrentPI_UdInteMin | single | -7.7942 | -13.5 | 13.5 | Const |  | 电流环Ud积分下限
MC_Param_CurrentPI_UdMax | single | 7.7942 | 0 | 13.5 | Const |  | 电流环Ud输出上限
MC_Param_CurrentPI_UdMin | single | -7.7942 | -13.5 | 13.5 | Const |  | 电流环Ud输出下限
MC_Param_CurrentPI_UqInitial | single | 0 | 0 | 13.5 | Const |  | 电流环Uq积分初值
MC_Param_CurrentPI_UqInteMax | single | 7.7942 | 0 | 13.5 | Const |  | 电流环Uq积分上限
MC_Param_CurrentPI_UqInteMin | single | -7.7942 | -13.5 | 13.5 | Const |  | 电流环Uq积分下限
MC_Param_CurrentPI_UqMax | single | 7.7942 | 0 | 13.5 | Const |  | 电流环Uq输出上限
MC_Param_CurrentPI_UqMin | single | -7.7942 | -13.5 | 13.5 | Const |  | 电流环Uq输出下限
MC_Param_SMO_CoffA | single | 0.97462 | 0 | 500 | Const |  | 锁相环带宽
MC_Param_SMO_CoffB | single | 0.88739 | 0 | 500 | Const |  | 锁相环Kp
MC_Param_SMO_PLL_Wc | single | 10 | 0 | 500 | Const |  | 锁相环带宽
MC_Param_SMO_PLL_Kp | single | 0.10688 | 0 | 500 | Const |  | 锁相环Kp
MC_Param_SMO_PLL_Ki | single | 1.6362e-05 | 0 | 1 | Const |  | 锁相环Ki
MC_Param_SVPWM_DutyMax | single | 0.98 | 0 | 1 | Const |  | SVPWM占空比最大值
MC_Param_SVPWM_DutyMin | single | 0.02 | 0 | 1 | Const |  | SVPWM占空比最小值
MC_Param_SVPWM_SampleOffset1 | single | 0.08 | 0 | 1 | Const |  | SVPWM采样点1偏移
MC_Param_SVPWM_SampleOffset2 | single | 0.08 | 0 | 1 | Const |  | SVPWM采样点2偏移

## CodeGenerate
SignalName | DataType | Dimensions | DataValue | DataValueMin | DataValueMax | StorageClass | CustomStorageClass | HeaderFile | Description
MC_Input_Vdc | double | 1 | 13.5 | 0 | 48 | 1 | 1 | 1 | 电机工作电压

## 标幺化
标幺变量 | 标幺基准值 | 标幺值 | 误差